## Registration Format
Parameter
Ah[Ah]
Ah-Charge
Ah-Discharge
Ah-Set
Ah-Step
bookmark
Climate-T
DateTime
P[W]
Rdg
Aux1
t-Step[h]
Wh[Wh]
Wh-Charge
Wh-Discharge
Wh-Step
Aux2

## Additional Parameters
Description | Variable | Value
SOC Calculation | SOC | (KAPA/C_RPT)*100
Nominal SOC Calculation | SOC_NOM | (int([CHARGENOM];I)/CN)*100
Reference parameter test capacity | C_RPT | abs(As_D[RPT_KAPA])
| KAPA_NOM | -abs(As_D[CHARGENOM])+abs(As_C[CHARGENOM])